## Chart
ID | PROGRAM | CONTACT |  | NORMAL | [28 empty] | DELICATES | [18 empty] | WOOL
| CROUZET 6561 | ID | POS | A |  |  |  | B |  |  | C |  | D | [5 empty] | E | [8 empty] | F |  |  |  | STOP | G |  |  |  | H |  | J |  |  |  | K |  |  |  |  | L |  |  | STOP | M | [10 empty] | STOP
|  |  |  | 1 | 2 | 3 | 4 | 5 | 6 | 7 | 8 | 9 | 10 | 11 | 12 | 13 | 14 | 15 | 16 | 17 | 18 | 19 | 20 | 21 | 22 | 23 | 24 | 25 | 26 | 27 | 28 | 29 | 1 | 2 | 3 | 4 | 5 | 6 | 7 | 8 | 9 | 10 | 11 | 12 | 13 | 14 | 15 | 16 | 17 | 18 | 19 | 1 | 2 | 3 | 4 | 5 | 6 | 7 | 8 | 9 | 10 | 11 | 12
19 | PUMP | 19 | T | bar: A 1; A 3 to B 5; C 8; D 10; D 13 to E 19; E 22 to G 1; G 3 to H 5; J 7; J 10 to M 1; M 3 to STOP 12
| HEATER |  | B | bar: A 2; B 6 to B 7; C 9; D 11 to D 12; G 2; H 6; J 8 to J 9; M 2
18 | DOOR LOCK | 18 | T | bar: A 1 to F 28; G 1 to L 18; M 1 to M 11
| - |  | B
17 | - | 17 | T
| ELECTROVALVE COLD (VHL) |  | B | bar: A 1 to A 3; C 8 to D 14; E 16; E 19; E 22; F 25; G 1 to G 3; K 11; K 14; L 16; M 1 to M 4; M 6; M 8; M 10
15 | PROGRAMMER ON HB23 | 15 | T | bar: A 1 to F 25; G 4 to K 15; STOP 19 to STOP 12
| STOP PUMP |  | B | bar: F 26 to F 28; L 17 to L 18
14 | PROGRAMMER DIRECT | 14 | T | bar: A 4; D 15; E 17 to E 18; E 20 to E 21; E 23 to E 24; F 27 to F 28; G 4; J 10; K 12 to K 13; K 15; L 18; M 4; M 6; M 8; M 10 to M 11
| WASHING 10"/5" |  | B | bar: A 3; D 11; D 13; E 16; E 19; E 22; F 25; J 9
13 | ELECTROVALVE T. | 13 | T | bar: B 5 to C 9; H 5 to H 6
| SPINNING |  | B | bar: F 27
11 | PUMP | 11 | T | bar: A 4; D 15; E 17 to E 18; E 20 to E 21; E 23 to E 24; F 26 to F 28; G 4; J 10; K 12 to K 13; K 15; L 17 to L 18; M 4; M 6; M 8; M 10 to M 11
| HEATER |  | B | bar: A 2; B 6 to B 7; C 9; D 11; G 2; H 6; J 8 to J 9; M 2
10 | LEVEL III | 10 | T | bar: STOP 29; K 11; K 14; L 16; STOP 19 to M 3; M 5; M 7; M 9; STOP 12
| LEVEL III |  | B | bar: A 1 to A 3; E 16; E 19; E 22; F 25; G 1 to G 3; H 5 to J 9
9 | COOLING | 9 | T | bar: D 14
| SKIP SPINNING |  | B | bar: E 18; E 21; E 24; F 28; K 13; L 18; M 11
7 | WASHING 4"/11" | 7 | T | bar: A 1 to A 3; B 5 to D 14; E 16 to E 17; E 19 to E 20; E 22 to E 23; F 25 to F 26; G 1 to G 3; H 5 to J 9; K 11 to K 12; K 14; L 16 to L 17; M 10
| WASHING 4"/26" |  | B | bar: M 1; M 3; M 5; M 7; M 9
5/1 | WASHING | 5/1 | T | bar: A 1 to A 3; B 5 to D 14; E 16 to E 17; E 19 to E 20; E 22 to E 23; F 25 to F 26; STOP 29 to G 3; H 5 to J 9; K 11 to K 12; K 14; L 16 to L 17; STOP 19 to M 1; M 3; M 5; M 7; M 9 to M 10; STOP 12
| SPINNING |  | B | bar: E 18; E 21; E 24; F 27 to F 28; K 13; L 18; M 11
240"
3 | MIXING 4"/11" | 3 | T | bar: A 1; A 4; C 8; D 13; E 16; E 19; E 23; F 28; G 2; H 5; J 9; K 14; L 17; M 1; M 5; M 10
| MIXING 4"/26" |  | B | bar: B 5; C 9; E 20; E 24; H 6; J 10; M 2; M 6
2 | MIXING 10"/5" | 2 | T | bar: A 3 to B 5; D 11 to D 13; E 18 to E 20; F 26 to F 28; G 4 to H 6; K 12 to K 14; M 1 to M 3; M 9 to M 11
B | bar: A 1; B 7 to C 9; D 14 to E 16; E 22 to E 24; STOP 29 to G 2; J 8 to J 10; L 16 to L 18; M 5 to M 7
RINSE
SPIN
RINSE
SPIN
COLOUR
START
START
START

## Simulateur
WA583 SIMALTOR
| POS | STEP | 19T | 19B | 18T | 18B | 17T | 17B | 15T | 15B | 14T | 14B | 13T | 13B | 11T | 11B | 10T | 10B | 9T | 9B | 7T | 7B | 5T | 5B | 1T | 1B | STEP | BUS1 | BUS2 | BUS3 | DOOR LOCK | MT PROG | MP WASH | MC SPIN | HEAT | PUMP | EV 1 | EV 2
NORMAL | A | 1 | x |  | x |  |  | x | x | [8 empty] | x |  |  | x |  | x |  | x |  | 1 | H1 | L2 | R4/11 | ON | H1 | R4/11 |  |  |  | L2
|  | 2 |  | x | x |  |  | x | x | [6 empty] | x |  | x |  |  | x |  | x |  | x |  | 2 | H1 | L2 | R4/11 | ON | H1 | R4/11 |  | H1 |  | L2
|  | 3 | x |  | x |  |  | x | x |  |  | x | [5 empty] | x |  |  | x |  | x |  | x |  | 3 | H1 | L2 | R5/5:S2-R4/11 | ON | H1 | R5/5:S2-R4/11 |  |  |  | L2
|  | 4 | x |  | x |  |  |  | x |  | x |  |  |  | x | [11 empty] | 4 | ON | L1 |  | ON | ON |  |  |  | ON
| B | 5 | x |  | x |  |  |  | x |  |  |  | x | [7 empty] | x |  | x |  | x |  | 5 | H1 | L1 | R4/11 | ON | H1 | R4/11 |  |  |  |  | L1
|  | 6 |  | x | x |  |  |  | x |  |  |  | x |  |  | x |  |  |  |  | x |  | x |  | x |  | 6 | H1 | L1 | R4/11 | ON | H1 | R4/11 |  | H1 |  |  | L1
|  | 7 |  | x | x |  |  |  | x |  |  |  | x |  |  | x |  |  |  |  | x |  | x |  | x |  | 7 | H1 | L1 | R4/11 | ON | H1 | R4/11 |  | H1 |  |  | L1
| C | 8 | x |  | x |  |  | x | x |  |  |  | x | [7 empty] | x |  | x |  | x |  | 8 | H1 | L1 | R4/11 | ON | H1 | R4/11 |  |  |  | L1 | L1
|  | 9 |  | x | x |  |  | x | x |  |  |  | x |  |  | x |  |  |  |  | x |  | x |  | x |  | 9 | H1 | L1 | R4/11 | ON | H1 | R4/11 |  | H1 |  | L1 | L1
| D | 10 | x |  | x |  |  | x | x | [11 empty] | x |  | x |  | x |  | 10 | H1 | L1 | R4/11 | ON | H1 | R4/11 |  |  |  | L1
|  | 11 |  | x | x |  |  | x | x |  |  | x |  |  |  | x |  |  |  |  | x |  | x |  | x |  | 11 | H1 | L1 | R5/5:S2-R4/11 | ON | H1 | R5/5:S2-R4/11 |  | H1 |  | L1
|  | 12 |  | x | x |  |  | x | x | [11 empty] | x |  | x |  | x |  | 12 | H1 | L1 | R4/11 | ON | H1 | R4/11 |  |  |  | L1
|  | 13 | x |  | x |  |  | x | x |  |  | x | [8 empty] | x |  | x |  | x |  | 13 | H1 | L1 | R5/5:S2-R4/11 | ON | H1 | R5/5:S2-R4/11 |  |  |  | L1
|  | 14 | x |  | x |  |  | x | x | [9 empty] | x |  | x |  | x |  | x |  | 14 | H1 | L1 | L1R4/11 | ON | H1 | L1R4/11 |  |  |  | L1
|  | 15 | x |  | x |  |  |  | x |  | x |  |  |  | x | [11 empty] | 15 | ON | L1 |  | ON | ON |  |  |  | ON
| E | 16 | x |  | x |  |  | x | x |  |  | x | [5 empty] | x |  |  | x |  | x |  | x |  | 16 | H1 | L2 | R5/5:S2-R4/11 | ON | H1 | R5/5:S2-R4/11 |  |  |  | L2
|  | 17 | x |  | x |  |  |  | x |  | x |  |  |  | x | [5 empty] | x |  | x |  | x |  | 17 | ON | L1 | R4/11 | ON | ON | R4/11 |  |  | ON
|  | 18 | x |  | x |  |  |  | x |  | x |  |  |  | x |  |  |  |  | x |  |  |  | x |  | x | 18 | ON | L1 |  | ON | ON |  | L1+S2 |  | ON
|  | 19 | x |  | x |  |  | x | x |  |  | x | [5 empty] | x |  |  | x |  | x |  | x |  | 19 | H1 | L2 | R5/5:S2-R4/11 | ON | H1 | R5/5:S2-R4/11 |  |  |  | L2
|  | 20 |  |  | x |  |  |  | x |  | x |  |  |  | x | [5 empty] | x |  | x |  | x |  | 20 | ON | L1 | R4/11 | ON | ON | R4/11
|  | 21 |  |  | x |  |  |  | x |  | x |  |  |  | x |  |  |  |  | x |  |  |  | x |  | x | 21 | ON | L1 |  | ON | ON |  | L1+S2
|  | 22 | x |  | x |  |  | x | x |  |  | x | [5 empty] | x |  |  | x |  | x |  | x |  | 22 | H1 | L2 | R5/5:S2-R4/11 | ON | H1 | R5/5:S2-R4/11 |  |  |  | L2
|  | 23 | x |  | x |  |  |  | x |  | x |  |  |  | x | [5 empty] | x |  | x |  | x |  | 23 | ON | L1 | R4/11 | ON | ON | R4/11 |  |  | ON
|  | 24 | x |  | x |  |  |  | x |  | x |  |  |  | x |  |  |  |  | x |  |  |  | x |  | x | 24 | ON | L1 |  | ON | ON |  | L1+S2 |  | ON
| F | 25 | x |  | x |  |  | x | x |  |  | x | [5 empty] | x |  |  | x |  | x |  | x |  | 25 | H1 | L2 | R5/5:S2-R4/11 | ON | H1 | R5/5:S2-R4/11 |  |  |  | L2
|  | 26 | x |  | x |  |  |  |  | x |  |  |  |  | x | [5 empty] | x |  | x |  | x |  | 26 | STOP | L1 | R4/11 | ON | STOP | R4/11 |  |  | STOP
|  | 27 | x |  | x |  |  |  |  | x | x |  |  | x | x | [8 empty] | x |  | x | 27 | ON | L1 |  | ON | ON |  | L1 |  | ON
|  | 28 | x |  | x |  |  |  |  | x | x |  |  |  | x |  |  |  |  | x |  |  |  | x |  | x | 28 | ON | L1 |  | ON | ON |  | L1+S2 |  | ON
| STOP | 29 | x | [13 empty] | x | [5 empty] | x |  | x |  | 29 |  | L3
DELICATES | G | 1 | x |  | x |  |  | x | [9 empty] | x |  |  | x |  | x |  | x |  | 1 |  | L2 | R4/11 | ON |  | R4/11 |  |  |  | L2
|  | 2 |  | x | x |  |  | x | [7 empty] | x |  | x |  |  | x |  | x |  | x |  | 2 |  | L2 | R4/11 | ON |  | R4/11 |  |  |  | L2
|  | 3 | x |  | x |  |  | x | [9 empty] | x |  |  | x |  | x |  | x |  | 3 |  | L2 | R4/11 | ON |  | R4/11 |  |  |  | L2
|  | 4 | x |  | x |  |  |  | x |  | x |  |  |  | x | [11 empty] | 4 | ON | L1 |  | ON | ON |  |  |  | ON
| H | 5 | x |  | x |  |  |  | x |  |  |  | x |  |  |  |  | x |  |  | x |  | x |  | x |  | 5 | H1 | L2 | R4/11 | ON | H1 | R4/11 |  |  |  |  | L2
|  | 6 |  | x | x |  |  |  | x |  |  |  | x |  |  | x |  | x |  |  | x |  | x |  | x |  | 6 | H1 | L2 | R4/11 | ON | H1 | R4/11 |  | H1 |  |  | L2
| J | 7 | x |  | x |  |  |  | x | [8 empty] | x |  |  | x |  | x |  | x |  | 7 | H1 | L2 | R4/11 | ON | H1 | R4/11
|  | 8 |  | x | x |  |  |  | x | [6 empty] | x |  | x |  |  | x |  | x |  | x |  | 8 | H1 | L2 | R4/11 | ON | H1 | R4/11 |  | H1
|  | 9 |  | x | x |  |  |  | x |  |  | x |  |  |  | x |  | x |  |  | x |  | x |  | x |  | 9 | H1 | L2 | R5/5:S2-R4/11 | ON | H1 | R5/5:S2-R4/11 |  | H1
|  | 10 | x |  | x |  |  |  | x |  | x |  |  |  | x | [11 empty] | 10 | ON | L1 |  | ON | ON |  |  |  | ON
| K | 11 | x |  | x |  |  | x | x | [7 empty] | x |  |  |  | x |  | x |  | x |  | 11 | H1 | L3 | R4/11 | ON | H1 | R4/11 |  |  |  | L3
|  | 12 | x |  | x |  |  |  | x |  | x |  |  |  | x | [5 empty] | x |  | x |  | x |  | 12 | ON | L1 | R4/11 | ON | ON | R4/11 |  |  | ON
|  | 13 | x |  | x |  |  |  | x |  | x |  |  |  | x |  |  |  |  | x |  |  |  | x |  | x | 13 | ON | L1 |  | ON | ON |  | L1+S2 |  | ON
|  | 14 | x |  | x |  |  | x | x | [7 empty] | x |  |  |  | x |  | x |  | x |  | 14 | H1 | L3 | R4/11 | ON | H1 | R4/11 |  |  |  | L3
|  | 15 | x |  | x |  |  |  | x |  | x |  |  |  | x | [11 empty] | 15 | ON | L1 |  | ON | ON |  |  |  | ON
| L | 16 | x |  | x |  |  | x | [8 empty] | x |  |  |  | x |  | x |  | x |  | 16 |  | L3 | R4/11 | ON |  | R4/11 |  |  |  | L3
|  | 17 | x |  | x |  |  |  |  | x |  |  |  |  | x | [5 empty] | x |  | x |  | x |  | 17 | STOP | L1 | R4/11 | ON | STOP | R4/11 |  |  | STOP
|  | 18 | x |  | x |  |  |  |  | x | x |  |  |  | x |  |  |  |  | x |  |  |  | x |  | x | 18 | ON | L1 |  | ON | ON |  | L1+S2 |  | ON
| STOP | 19 | x | [5 empty] | x | [7 empty] | x | [5 empty] | x |  | x |  | 19 | H1 | L3
WOOL | M | 1 | x |  | x |  |  | x | x | [7 empty] | x |  |  |  |  | x | x |  | x |  | 1 | H1 | L3 | R4/26 | ON | H1 | R4/26 |  |  |  | L3
|  | 2 |  | x | x |  |  | x | x | [6 empty] | x | x | [9 empty] | 2 | H1 | L3 |  | ON | H1 |  |  | H1 |  | L3
|  | 3 | x |  | x |  |  | x | x | [7 empty] | x |  |  |  |  | x | x |  | x |  | 3 | H1 | L3 | R4/26 | ON | H1 | R4/26 |  |  |  | L3
|  | 4 | x |  | x |  |  |  | x |  | x |  |  |  | x | [11 empty] | 4 | ON | L1 |  | ON | ON |  |  |  | ON
|  | 5 | x |  | x |  |  | x | x | [7 empty] | x |  |  |  |  | x | x |  | x |  | 5 | H1 | L3 | R4/26 | ON | H1 | R4/26 |  |  |  | L3
|  | 6 | x |  | x |  |  |  | x |  | x |  |  |  | x | [11 empty] | 6 | ON | L1 |  | ON | ON |  |  |  | ON
|  | 7 | x |  | x |  |  | x | x | [7 empty] | x |  |  |  |  | x | x |  | x |  | 7 | H1 | L3 | R4/26 | ON | H1 | R4/26 |  |  |  | L3
|  | 8 | x |  | x |  |  |  | x |  | x |  |  |  | x | [11 empty] | 8 | ON | L1 |  | ON | ON |  |  |  | ON
|  | 9 | x |  | x |  |  | x | x | [7 empty] | x |  |  |  |  | x | x |  | x |  | 9 | H1 | L3 | R4/26 | ON | H1 | R4/26 |  |  |  | L3
|  | 10 | x |  | x |  |  |  | x |  | x |  |  |  | x | [5 empty] | x |  | x |  | x |  | 10 | ON | L1 | R4/11 | ON | ON | R4/11 |  |  | ON
|  | 11 | x |  | x |  |  |  | x |  | x |  |  |  | x |  |  |  |  | x |  |  |  | x |  | x | 11 | ON | L1 |  | ON | ON |  | L1+S2 |  | ON
| STOP | 12 | x | [5 empty] | x | [7 empty] | x | [5 empty] | x |  | x |  | 12 | H1 | L3