## Initial
| CONNECTEUR C - Rouge |  |  | CONNECTEUR D - Noir |  |  | CONNECTEUR E - Blanc
C1 | Pressure Switch B - 22 (L1) | Black/White | D1 | N.C. | - | E1 | N.C. | -
C2 | Wash Motor 1 | Blue/White | D2 | Spin Motor 1 | Red | E2 | Capacitor | Gray
C3 | Switch 2 | Yellow | D3 | Hot Water Valve | Brown | E3 | N.C. | -
C4 | Switch 2 | Blue/White | D4 | Spin Motor 2 | Blue | E4 | Cold Water Valve | Brown
C5 | Switch 3 | Black/White | D5 | N.C. | - | E5 | Door Lock - N | White
C6 | Wash Motor 2 | Yellow | D6 | Capacitor | Gray | E6 | Switch 1 - Power | Black
C7 | Pressure Switch A - 12 (L3) | Black/Red | D7 | "Stop" Switch | ? | E7 | Pressure Switch Common | Black
C8 | Pressure Switch A - 22 (L2) | ? | D8 | Switch 2 | Yellow | E8 | N.C. | -
C9 | N.C. | - | D9 | N.C. | - | E9 | Door Lock - C | Black
C10 | Wash and Spin Motors Common | Blanc | D10 | Valves Common | Blue | E10 | N.C. | -
C11 | Pressure Switch HH + Drain Pump | Green/White Green/White | D11 | Pressure Switch B - 23 (H1) | Orange | E11 | Drain Pump + Switch S4 | White
C12 | Heater | Red | D12 | "Stop" Switch | ? | E12 | Thermostat | ?

## Final
| CONNECTEUR C - Rouge |  |  | CONNECTEUR D - Noir |  |  | CONNECTEUR E - Blanc
C1 | Pressure Switch B - 22 (L1) | Black/White | D1 | N.C. | - | E1 | N.C. | -
C2 | Wash Motor 1 | Blue/White | D2 | Spin Motor 1 | Red | E2 | Capacitor | Gray
C3 | N.C. | - | D3 | Hot Water Valve | Brown | E3 | N.C. | -
C4 | N.C. | - | D4 | Spin Motor 2 | Blue | E4 | Cold Water Valve | Brown
C5 | N.C. | - | D5 | N.C. | - | E5 | Door Lock - N | White
C6 | Wash Motor 2 | Yellow | D6 | Capacitor | Gray | E6 | Switch 1 - Power | Black
C7 | Pressure Switch A - 12 (L3) | Black/Red | D7 | N.C. | N.C. | E7 | Pressure Switch Common | Black
C8 | Pressure Switch A - 22 (L2) | ? | D8 | N.C. | N.C. | E8 | N.C. | -
C9 | N.C. | - | D9 | N.C. | - | E9 | Door Lock - C | Black
C10 | Wash and Spin Motors Common | Blanc | D10 | Valves Common | Blue | E10 | N.C. | -
C11 | Pressure Switch HH + Drain Pump | Green/White Green/White | D11 | Pressure Switch B - 23 (H1) | Orange | E11 | Drain Pump | White
C12 | Heater | Red | D12 | N.C. | - | E12 | Thermostat | ?